## REKAPITULACIJA
UREDITEV INFRASTRUKTURE V NASELJU POLJŠICA - 2. FAZA
REKAPITULACIJA
ODSEK A
1. | CESTA JP 512983 |  | 0
| PREDDELA |  | 0
| ZEMELJSKA DELA |  | 0
| VOZIŠČNE KONSTRUKCIJE |  | 0
| ODVODNJAVANJE |  | 0
| GRADBENA IN OBRTNIŠKA DELA |  | 0
| PROMETNA OPREMA |  | 0
| TUJE STORITVE |  | 0
| NEPREDVIDENA DELA |  | 0
2. | CESTNA RAZSVETLJAVA JP 512983 |  | 0
3. | METEORNA KANALIZACIJA - 2. FAZA |  | 0
| ZEMELJSKA DELA IN TEMELJENJE |  | 0
| ZAKOLIČBA KOMUNALNIH VODOV |  | 0
| METEORNA KANALIZACIJA |  | 0
4. | VODOVOD - 2. FAZA |  | 0
| ZEMELJSKA DELA IN TEMELJENJE |  | 0
| ZAKOLIČBA KOMUNALNIH VODOV |  | 0
| VODOVOD |  | 0
ODSEK A - SKUPAJ
|  | SKUPAJ BREZ DDV | 0
|  | DDV (22%) | 0
|  | SKUPAJ Z DDV | 0
ODSEK B
1. | CESTA JP 512982 |  | 0
| PREDDELA |  | 0
| ZEMELJSKA DELA |  | 0
| VOZIŠČNE KONSTRUKCIJE |  | 0
| ODVODNJAVANJE |  | 0
| PROMETNA OPREMA |  | 0
| TUJE STORITVE |  | 0
| NEPREDVIDENA DELA |  | 0
2. | CESTNA RAZSVETLJAVA JP 512982 |  | 0
3. | METEORNA KANALIZACIJA - 4. FAZA |  | 0
| ZEMELJSKA DELA IN TEMELJENJE |  | 0
| ZAKOLIČBA KOMUNALNIH VODOV |  | 0
| METEORNA KANALIZACIJA |  | 0
4. | VODOVOD - 4. FAZA |  | 0
| ZEMELJSKA DELA IN TEMELJENJE |  | 0
| ZAKOLIČBA KOMUNALNIH VODOV |  | 0
| VODOVOD |  | 0
ODSEK B - SKUPAJ
|  | SKUPAJ BREZ DDV | 0
|  | DDV (22%) | 0
|  | SKUPAJ Z DDV | 0
| VSE SKUPAJ BREZ DDV |  | 0
| DDV (22%) |  | 0
| SKUPAJ Z DDV |  | 0

## SPLOŠNI POGOJI
PONUDNIK MORA V ENOTNIH CENAH ZAJETI NASLEDNJE PRIČAKOVANE STROŠKE:
· sorazmerni del stroškov pripravljalnih del, organizacije, ureditve in čuvanja gradbišča
· stroške nabave in vgradnje vsega materiala in opreme, predvidenega za vgradnjo in montažo
· izdelavo ali najem in koriščenje, montažo in demontažo vseh delovnih ter zaščitnih odrov, ograj ipd.
· stroške prevozov, raztovarjanja in skladiščenja na gradbišču ter notranjega transporta na gradbišču
· stroške zaključnih del na gradbišču z odvozom odvečnega materiala in stroške vzpostavitve prvotnega stanja, kjer bo to potrebno
· sorazmerni del stroškov zavarovanja objekta v času izvedbe del in delavcev ter materiala na gradbišču v času izvajanja del, od začetka del do pridobitve uporabnega dovoljenja za objekt. Zavarovanje mora biti izvršeno pri pooblaščeni zavarovalni družbi, izvajalec mora kopijo police za vrednost predpisanih del dostaviti naročniku
· stroške vzdrževanja začasnih internih poti na gradbišču in stroške čiščenja javnih ter drugih poti in okolja izven gradbišča, ki jih bo onesnažil s svojimi vozili ali deli izvajalec ali njegov podizvajalec
· sorazmerni del stroškov čiščenja objekta, kar zadeva izvajalčevo delo in sicer med izvedbo del in primopredaje objekta, vključno z odvozom odpadnega materiala
· stroške električne energije, vode, TK priključkov, razsvetljave za nočno delo in morebitne ostale stroške v času gradnje
· vse stroške predpisanih ukrepov varstva pri delu in varstva pred požarom, ki jih mora izvajalec obvezno upoštevati
· stroške za popravilo morebitnih škod, ki bi nastale na objektu kot celoti oz. delu objekta, dovoznih cestah, zunanjem okolju, komunalnih vodih in priključkih po krivdi izvajalca
· stroške vseh predpisanih kontrol materialov, meritev, atestov in garancij za materiale vgrajene v objekt, stroške nostrifikacije in meritev pooblaščenih institucij, potrebnih za uspešno primopredajo del, pri čemer morajo biti dokumenti obvezno prevedeni v slovenščino in nostrificirani od pooblaščene institucije v RS
· zakoličba in obeležba obstoječih komunalnih naprav
· zavarovanje obstoječih komunalnih naprav pri križanjih nad kanalom pri izkopu, med gradnjo in pri zasipu, komplet z ročnim izkopom in zasipom, zavarovanje naprav s cevjo ter utrjevanje
· obnova obstoječih hišnih priključkov, poškodovanih med gradnjo.
· stroški cestnih zapor in signalizacije po zahtevah cestno-prometne službe vključno z izdelavo elaborata zapore ceste
· obračun zemljskih del je v raščenem stanju
· odvoz in transport zemljin se obračunava v raščenem stanju
· vzpostavitev odstranjenih mejnikov zaradi gradnje v prvotno stanje
· preizkus vodotesnosti kanala in pregleda sploščenosti cevi s kamero
· izpiranje in dezinfekcija cevovoda
· tlačni preizkus vodotesnosti vodovoda in funkcionalni preizkus hidrantov
· izdelava geodetskega posnetka izvedenega vodovoda sočasno z izgradnjo. Izmera pri odprti trasi pred zasutjem. Posneti vse fazonske kose.
· izdelava projektov izvedenih del (PID) v štirih izvodih vključno z geodetskim posnetkom. Celotne projekte izvedenih del je potrebno predložiti tudi v digitalni obliki (na CD-mediju). Ob predložitvi projektov je potrebno predložiti posnetek cevovoda s TV kamero na CD-ju skupaj s poročilom. Pred izdelavo projektov in posnetka s kamero je potrebno naročnika seznaniti z izdelovalcem, da ga naročnik potrdi.
· fotografiranje cestnih, krajinskih, stavbnih in drugih detajlov, pomembnih za ugotavljanje stanja pred gradnjo. Foto elaborat se dela v najmanj dveh izvodih. En izvod prejme naročnik oziroma njegov nadzornik. V primeru, da foto dokumentacija ne bo izdelana stroške uveljavljanja odškodnine nosi izvajalec del, ki je dolžan zagotoviti podroben pregled trase objekta. Razpoke na objektih, poškodbe in druge neobičajne podrobnosti morajo biti fotografirane s priloženim metrom, da je mogoče naknadno ugotoviti morebitno spremenjeno stanje na materialu, objektu ali naprav
· gradbiščna tabla
· izvajalec ni upravičen do dodatnih stroškov v primeru arheoloških najdb oz. zamud nastalih zaradi izkopavanj s strani arheologov
· eventuelna črpanja vode iz kanalov
· geomehanski nadzor
· poročilo o ravnanju z odpadki
· meritve posameznih slojev nasipov
· Izdelava Tehno ekonomskega elaborata

## CESTA JP 512983
1. | PREDDELA |  |  |  | 0
1.1 | GEODETSKA DELA |  |  |  | 0
Šifra | Enota | Opis dela | Količina | Cena / enoto | Znesek
11 222 | kos | Postavitev in zavarovanje prečnega profila ostale javne ceste v gričevnatem terenu | 10 |  | 0
* | kos | zakoličba točk zunanje ureditve | 14 |  | 0
* | kos | zakoličba drogov cestne razsvetljave in jaškov CR | 6 |  | 0
* | m1 | Zakoličba obstječih komunalnih vodov | 121 |  | 0
1.2 | ČIŠČENJE TERENA |  |  |  | 0
Šifra | Enota | Opis dela | Količina | Cena / enoto | Znesek
12 322* | m2 | Porušitev in odstranitev asfaltne plasti v debelini 6 do 10 cm in odvoz na deponijo s plačilom pristojbin | 567 |  | 0
12 382 | m1 | Rezanje asfaltne plasti s talno diamantno žago, debele od 6 cm do 10 cm | 29 |  | 0
12 498 | m3 | Porušitev in odstranitev AB zidu in temelja (D1). Odvoz na trajno deponijo | 4 |  | 0
1.3 | OSTALA PREDDELA |  |  |  | 0
Šifra | Enota | Opis dela | Količina | Cena / enoto | Znesek
* | dan | Zavarovanje gradbišča v času gradnje s popolno zaporo ceste in označenim obvozom, vključno z elaboratom za zaporo ceste | 70 |  | 0
2. | ZEMELJSKA DELA |  |  |  | 0
2.1 | IZKOPI |  |  |  | 0
Šifra | Enota | Opis dela | Količina | Cena / enoto | Znesek
21 114 | m3 | Površinski izkop plodne zemljine – 1. kategorije – strojno z nakladanjem | 41 |  | 0
21 224 | m3 | Široki izkop vezljive zemljine – 3. kategorije – strojno z nakladanjem | 423 |  | 0
21 314 | m3 | Izkop vezljive zemljine/zrnate kamnine – 3. kategorije za temelje, kanalske rove, prepuste, jaške in drenaže, širine do 1,0 m in globine do 1,0 m – strojno z nakladanjem, planiranje dna ročno (cestna razsvetljava, drenaža) | 35 |  | 0
21 993 | m3 | Doplačilo za ročni izkop vezljive zemljine – 3. kategorije | 4 |  | 0
2.2 | PLANUM TEMELJNIH TAL |  |  |  | 0
Šifra | Enota | Opis dela | Količina | Cena / enoto | Znesek
22 112 | m2 | Ureditev planuma temeljnih tal vezljive zemljine/zrnate kamnine – 3. kategorije | 652 |  | 0
2.4 | NASIPI, ZASIPI, KLINI, POSTELJICA IN GLINASTI NABOJ |  |  |  | 0
Šifra | Enota | Opis dela | Količina | Cena / enoto | Znesek
24 474 | m3 | Izdelava posteljice iz drobljenih kamnitih zrn v debelini do 40 cm (vključno z dobavo), v plasteh po 20 cm, do predpisane trnosti | 276 |  | 0
* | m3 | Nabava in dobava peščenega materiala gr. 4-8 mm za izdelavo posteljice debeline 10 cm ter obsipa cevi do 20 cm nad temenom cevi, s planiranjem in utrjevanjem (cestna razsvetljava) | 28 |  | 0
* | m3 | Zasip z izkopanim materialom, z utrevanjem v plasteh (okrog temeljev CR) | 2 |  | 0
2.5 | BREŽINE IN ZELENICE |  |  |  | 0
Šifra | Enota | Opis dela | Količina | Cena / enoto | Znesek
25 121 | m2 | Humuziranje brežine v debelini do 15 cm - ročno (vključno z dovozom humusa iz začasne deponije) | 94 |  | 0
25 151 | m2 | Doplačilo za zatravitev s semenom (avtohtona travna mešanica) | 94 |  | 0
2.9 | PREVOZI, RAZPROSTIRANJE IN UREDITEV DEPONIJ MATERIALA |  |  |  | 0
Šifra | Enota | Opis dela | Količina | Cena / enoto | Znesek
29 112 | t | Prevoz materiala (humus) na razdaljo nad 200 m do 500 m | 66 |  | 0
29 118 | t | Prevoz materiala na razdaljo nad 7000 do 10000 m | 870 |  | 0
* | m3 | Stroški trajne deponije gradbenega materiala z razgrinjanjem, planiranjem in utrjevanjem materiala v slojih debeline 50 cm (deponijo zagotovi izvajalec) | 483 |  | 0
3. | VOZIŠČNE KONSTRUKCIJE |  |  |  | 0
3.1 | NOSILNE PLASTI |  |  |  | 0
Šifra | Enota | Opis dela | Količina | Cena / enoto | Znesek
31 131* | m3 | Izdelava nevezane nosilne plasti tamponskega drobljenca iz kamnine v debelini 20 cm | 136 |  | 0
31 354* | m2 | Izdelava zgornje nosilne plasti bituminiziranega drobljenca AC 22 base B 70/100 A4 v debelini 8 cm | 618 |  | 0
3.2 | OBRABNE PLASTI |  |  |  | 0
Šifra | Enota | Opis dela | Količina | Cena / enoto | Znesek
32 273 | m2 | Izdelava obrabne in zaporne plasti bitumenskegta betona AC 11 surf B 70/100 A4 iz zmesi zrn peska iz karbonatnih kamnin in cestogradbenega bitumna v debelini 40 mm | 618 |  | 0
32 562 | m2 | Pobrizg podlage z bitumensko emulzijo 0,4 kg/m2 | 618 |  | 0
3.4 | TLAKOVANE OBRABNE PLASTI |  |  |  | 0
Šifra | Enota | Opis dela | Količina | Cena / enoto | Znesek
34 112* | m2 | Izdelava obrabne plasti iz granitnih kock velikosti 8 cm / 8 cm / 8 cm, stiki zaliti s cementno malto | 4.4 |  | 0
34 913 | m2 | Izdelava podložne plasti za tlakovano obrabno plast iz cementnega betona C25/30 | 5 |  | 0
* | m2 | Izdelava obrabne plasti iz betonskih tlakovcev (predhodno odstranjeni na mestu priključkov) | 5 |  | 0
3.5 | ROBNI ELEMENTI VOZIŠČ |  |  |  | 0
Šifra | Enota | Opis dela | Količina | Cena / enoto | Znesek
35 253* | m1 | Dobava in vgraditev granitnega robnika s prerezom 15/25 cm v betonsko podlago | 3 |  | 0
3.6 | BANKINE |  |  |  | 0
Šifra | Enota | Opis dela | Količina | Cena / enoto | Znesek
36 131* | m1 | Izdelava bankine iz drobljenca, široke 0,50 m | 10 |  | 0
* | m1 | Izdelava bankine iz drobljenca, široke 0,25 m | 164 |  | 0
4. | ODVODNJAVANJE |  |  |  | 0
4.1 | POVRŠINSKO ODVODNJAVANJE |  |  |  | 0
Šifra | Enota | Opis dela | Količina | Cena / enoto | Znesek
41 341* | m1 | Izdelava mulde iz bitumenskega betona AC 11 surf B 70/100 A4 debeline 4 cm, in bituminiziranega drobljenca AC 22 base B 70/100 A4 debeline 8 cm, na pripravljeno podlago, široke 50 cm, globoke 5 cm (asfalt upoštevan pri voziščnih konstrukcijah) | 140 |  | 0
4.4 | JAŠKI |  |  |  | 0
Šifra | Enota | Opis dela | Količina | Cena / enoto | Znesek
* | kos | Prilagoditev pokrovov obstoječih jaškov na novo višino | 3 |  | 0
5. | GRADBENA IN OBRTNIŠKA DELA |  |  |  | 0
5.1 | KAMNITO BETONSKI ZID v D1 |  |  |  | 0
Šifra | Enota | Opis dela | Količina | Cena / enoto | Znesek
* | m3 | Komplet izdelava kamnito-betonskega zidu (temelj iz cementnega betona C25/30, PV-II, XC4, XF4, vzdolžna armatura 6x fi12 mm, stremena fi10 mm/25 cm; zaledna stena iz cementnega betona C25/30, PV-II, XC4, XF4, mrežna armatura Q385; kamnita obloga iz lomljenca zidana ročno, fuge kamnite obloge neobdelane). Izvedba po detajlu iz načrta (profil D1), dolžine 6,5 m. Temelji v dveh kampadah | 5 |  | 0
5.2 | SANACIJA ZIDU OB VODNEM KOTIRU PRED GOSPODARSKIM POSLOPJEM POLJŠICA 20 |  |  |  | 0
Šifra | Enota | Opis dela | Količina | Cena / enoto | Znesek
* | m3 | Komplet sanacija stranskega betonskega zidu ob vodnem koritu; zaledna stena iz cementnega betona C25/30, PV-II, XC4, XF4, mrežna armatura Q385; kamnita obloga iz lomljenca zidana ročno, fuge kamnite obloge zapolnjene in obdelane | 1 |  | 0
6. | PROMETNA OPREMA |  |  |  | 0
6.2 | OZNAČBE NA VOZIŠČIH |  |  |  | 0
Šifra | Enota | Opis dela | Količina | Cena / enoto | Znesek
62 168* | m2 | Izdelava tankoslojnih prečnih in drugih označb na vozišču z enokomponentno belo barvo, vključno 250 g/m2 posipa z drobci / kroglicami stekla, strojno, debelina plasti suhe snovi 250 µm (STOP črta) | 2.5 |  | 0
7. | TUJE STORITVE |  |  |  | 0
7.2 | ELEKTOENERGETSKI VODI |  |  |  | 0
Šifra | Enota | Opis dela | Količina | Cena / enoto | Znesek
73 *** | m1 | Izdelava kabelske kanalizacije za cestno razsvetljavo, iz cevi iz polietilena, premera 100 mm (PE-HD 100, rdeča) | 170 |  | 0
* | kos | Dobava in vgraditev predfabriciranega temelja za drog cestne razsvetljave z vključenim jaškom za priklop, teže ca. 160 kg | 5 |  | 0
* | m1 | Dobava in ozemljitev kabelske kanalizacije cestne razsvetljave z valjancem FeZn 24x4 mm | 170 |  | 0
* | m1 | Dobava in vgradnja signalnega traku (NN) | 170 |  | 0
* | kos | Dobava in izdelava jaška iz cementnega betona, krožnega prereza s premerom 60 cm, globokega 1,0 do 1,5 m | 1 |  | 0
* | kos | Dobava in vgraditev pokrova iz duktilne litine z nosilnostjo 400 kN, krožnega prereza s premerom 600 mm (komplet z AB obročem) | 1 |  | 0
7.9 | PRESKUSI, NADZOR, TEHNIČNA DOKUMENTACIJA |  |  |  | 0
Šifra | Enota | Opis dela | Količina | Cena / enoto | Znesek
79 311 | ur | Projektantski nadzor | 7 |  | 0
79 351 | ur | Geotehnični nadzor | 7 |  | 0
* | kpl | Geodetski posnetek novega stanja zemljišča | 1 |  | 0
8. | NEPREDVIDENA DELA |  |  |  | 0
Šifra | Enota | Opis dela | Količina | Cena / enoto | Znesek | 0
* | ocena | Nepredvidena dela - 5 % investicije | 1 | 0 | 0
REKAPITULACIJA:
1. | PREDDELA |  |  |  | 0
2. | ZEMELJSKA DELA |  |  |  | 0
3. | VOZIŠČNE KONSTRUKCIJE |  |  |  | 0
4. | ODVODNJAVANJE |  |  |  | 0
6. | PROMETNA OPREMA |  |  |  | 0
7. | TUJE STORITVE |  |  |  | 0
8. | NEPREDVIDENA DELA |  |  |  | 0
| SKUPAJ: |  |  |  | 0
| 22 % DDV: |  |  |  | 0
| SKUPAJ Z DDV: |  |  |  | 0

## CESTA JP 512982
1. | PREDDELA |  |  |  | 0
1.1 | GEODETSKA DELA |  |  |  | 0
Šifra | Enota | Opis dela | Količina | Cena / enoto | Znesek
11 222 | kos | Postavitev in zavarovanje prečnega profila ostale javne ceste v gričevnatem terenu | 12 |  | 0
* | kos | zakoličba točk zunanje ureditve | 4 |  | 0
* | kos | zakoličba drogov cestne razsvetljave in jaškov CR | 7 |  | 0
* | m1 | Zakoličba obstječih komunalnih vodov | 307 |  | 0
1.2 | ČIŠČENJE TERENA |  |  |  | 0
Šifra | Enota | Opis dela | Količina | Cena / enoto | Znesek
12 322* | m2 | Porušitev in odstranitev asfaltne plasti v debelini 6 do 10 cm in odvoz na deponijo s plačilom pristojbin | 810 |  | 0
12 382 | m1 | Rezanje asfaltne plasti s talno diamantno žago, debele od 6 cm do 10 cm | 20 |  | 0
12 391 | m1 | Porušitev in odstranitev robnika iz cementnega betona | 3 |  | 0
1.3 | OSTALA PREDDELA |  |  |  | 0
Šifra | Enota | Opis dela | Količina | Cena / enoto | Znesek
* | dan | Zavarovanje gradbišča v času gradnje s popolno zaporo ceste in označenim obvozom, vključno z elaboratom za zaporo ceste | 70 |  | 0
2. | ZEMELJSKA DELA |  |  |  | 0
2.1 | IZKOPI |  |  |  | 0
Šifra | Enota | Opis dela | Količina | Cena / enoto | Znesek
21 114 | m3 | Površinski izkop plodne zemljine – 1. kategorije – strojno z nakladanjem | 41 |  | 0
21 224 | m3 | Široki izkop vezljive zemljine – 3. kategorije – strojno z nakladanjem | 535 |  | 0
21 314 | m3 | Izkop vezljive zemljine/zrnate kamnine – 3. kategorije za temelje, kanalske rove, prepuste, jaške in drenaže, širine do 1,0 m in globine do 1,0 m – strojno z nakladanjem, planiranje dna ročno (cestna razsvetljava, drenaža) | 46 |  | 0
21 993 | m3 | Doplačilo za ročni izkop vezljive zemljine – 3. kategorije | 8 |  | 0
2.2 | PLANUM TEMELJNIH TAL |  |  |  | 0
Šifra | Enota | Opis dela | Količina | Cena / enoto | Znesek
22 112 | m2 | Ureditev planuma temeljnih tal vezljive zemljine/zrnate kamnine – 3. kategorije | 1010 |  | 0
2.4 | NASIPI, ZASIPI, KLINI, POSTELJICA IN GLINASTI NABOJ |  |  |  | 0
Šifra | Enota | Opis dela | Količina | Cena / enoto | Znesek
24 474 | m3 | Izdelava posteljice iz drobljenih kamnitih zrn v debelini do 40 cm (vključno z dobavo), v plasteh po 20 cm, do predpisane trnosti | 368 |  | 0
* | m3 | Nabava in dobava peščenega materiala gr. 4-8 mm za izdelavo posteljice debeline 10 cm ter obsipa cevi do 20 cm nad temenom cevi, s planiranjem in utrjevanjem (cestna razsvetljava) | 38 |  | 0
* | m3 | Zasip z izkopanim materialom, z utrevanjem v plasteh (okrog temeljev CR) | 2 |  | 0
2.5 | BREŽINE IN ZELENICE |  |  |  | 0
Šifra | Enota | Opis dela | Količina | Cena / enoto | Znesek
25 121 | m2 | Humuziranje brežine v debelini do 15 cm - ročno (vključno z dovozom humusa iz začasne deponije) | 115 |  | 0
25 151 | m2 | Doplačilo za zatravitev s semenom (avtohtona travna mešanica) | 115 |  | 0
2.9 | PREVOZI, RAZPROSTIRANJE IN UREDITEV DEPONIJ MATERIALA |  |  |  | 0
Šifra | Enota | Opis dela | Količina | Cena / enoto | Znesek
29 112 | t | Prevoz materiala (humus) na razdaljo nad 200 m do 500 m | 65 |  | 0
29 118 | t | Prevoz materiala na razdaljo nad 7000 do 10000 m | 1013 |  | 0
* | m3 | Stroški trajne deponije gradbenega materiala z razgrinjanjem, planiranjem in utrjevanjem materiala v slojih debeline 50 cm (deponijo zagotovi izvajalec) | 556 |  | 0
3. | VOZIŠČNE KONSTRUKCIJE |  |  |  | 0
3.1 | NOSILNE PLASTI |  |  |  | 0
Šifra | Enota | Opis dela | Količina | Cena / enoto | Znesek
31 131* | m3 | Izdelava nevezane nosilne plasti tamponskega drobljenca iz kamnine v debelini 20 cm | 181 |  | 0
31 354* | m2 | Izdelava zgornje nosilne plasti bituminiziranega drobljenca AC 22 base B 70/100 A4 v debelini 8 cm | 815 |  | 0
3.2 | OBRABNE PLASTI |  |  |  | 0
Šifra | Enota | Opis dela | Količina | Cena / enoto | Znesek
32 273 | m2 | Izdelava obrabne in zaporne plasti bitumenskegta betona AC 11 surf B 70/100 A4 iz zmesi zrn peska iz karbonatnih kamnin in cestogradbenega bitumna v debelini 40 mm | 815 |  | 0
32 562 | m2 | Pobrizg podlage z bitumensko emulzijo 0,4 kg/m2 | 815 |  | 0
3.4 | TLAKOVANE OBRABNE PLASTI |  |  |  | 0
Šifra | Enota | Opis dela | Količina | Cena / enoto | Znesek
* | m2 | Izdelava obrabne plasti iz betonskih tlakovcev (predhodno odstranjeni na mestu priključkov) | 5 |  | 0
3.5 | ROBNI ELEMENTI VOZIŠČ |  |  |  | 0
Šifra | Enota | Opis dela | Količina | Cena / enoto | Znesek
35 253* | m1 | Dobava in vgraditev granitnega robnika s prerezom 15/25 cm v betonsko podlago | 3 |  | 0
3.6 | BANKINE |  |  |  | 0
Šifra | Enota | Opis dela | Količina | Cena / enoto | Znesek
36 131* | m1 | Izdelava bankine iz drobljenca, široke 0,50 m | 104 |  | 0
* | m1 | Izdelava bankine iz drobljenca, široke 0,25 m | 84 |  | 0
4. | ODVODNJAVANJE |  |  |  | 0
4.1 | POVRŠINSKO ODVODNJAVANJE |  |  |  | 0
Šifra | Enota | Opis dela | Količina | Cena / enoto | Znesek
41 341* | m1 | Izdelava mulde iz bitumenskega betona AC 11 surf B 70/100 A4 debeline 4 cm, in bituminiziranega drobljenca AC 22 base B 70/100 A4 debeline 8 cm, na pripravljeno podlago, široke 50 cm, globoke 5 cm (asfalt upoštevan pri voziščnih konstrukcijah) | 60 |  | 0
4.4 | JAŠKI |  |  |  | 0
Šifra | Enota | Opis dela | Količina | Cena / enoto | Znesek
* | kos | Prilagoditev pokrovov obstoječih jaškov na novo višino | 10 |  | 0
6. | PROMETNA OPREMA |  |  |  | 0
6.2 | OZNAČBE NA VOZIŠČIH |  |  |  | 0
Šifra | Enota | Opis dela | Količina | Cena / enoto | Znesek
62 168* | m2 | Izdelava tankoslojnih prečnih in drugih označb na vozišču z enokomponentno belo barvo, vključno 250 g/m2 posipa z drobci / kroglicami stekla, strojno, debelina plasti suhe snovi 250 µm (STOP črta) | 2 |  | 0
7. | TUJE STORITVE |  |  |  | 0
7.2 | ELEKTOENERGETSKI VODI |  |  |  | 0
Šifra | Enota | Opis dela | Količina | Cena / enoto | Znesek
73 *** | m1 | Izdelava kabelske kanalizacije za cestno razsvetljavo, iz cevi iz polietilena, premera 100 mm (PE-HD 100, rdeča) | 228 |  | 0
* | kos | Dobava in vgraditev prefabriciranega temelja za drog cestne razsvetljave z vključenim jaškom za priklop, teže ca. 160 kg | 6 |  | 0
* | m1 | Dobava in ozemljitev kabelske kanalizacije cestne razsvetljave z valjancem FeZn 24x4 mm | 228 |  | 0
* | m1 | Dobava in vgradnja signalnega traku (NN) | 228 |  | 0
* | kos | Dobava in izdelava jaška iz cementnega betona, krožnega prereza s premerom 60 cm, globokega 1,0 do 1,5 m | 1 |  | 0
* | kos | Dobava in vgraditev pokrova iz duktilne litine z nosilnostjo 400 kN, krožnega prereza s premerom 600 mm (komplet z AB obročem) | 1 |  | 0
7.9 | PRESKUSI, NADZOR, TEHNIČNA DOKUMENTACIJA |  |  |  | 0
Šifra | Enota | Opis dela | Količina | Cena / enoto | Znesek
79 311 | ur | Projektantski nadzor | 8 |  | 0
79 351 | ur | Geotehnični nadzor | 8 |  | 0
* | kpl | Geodetski posnetek novega stanja zemljišča | 1 |  | 0
8. | NEPREDVIDENA DELA |  |  |  | 0
Šifra | Enota | Opis dela | Količina | Cena / enoto | Znesek | 0
* | ocena | Nepredvidena dela - 5 % investicije | 1 | 0 | 0
REKAPITULACIJA:
1. | PREDDELA |  |  |  | 0
2. | ZEMELJSKA DELA |  |  |  | 0
3. | VOZIŠČNE KONSTRUKCIJE |  |  |  | 0
4. | ODVODNJAVANJE |  |  |  | 0
6. | PROMETNA OPREMA |  |  |  | 0
7. | TUJE STORITVE |  |  |  | 0
8. | NEPREDVIDENA DELA |  |  |  | 0
| SKUPAJ: |  |  |  | 0
| 22 % DDV: |  |  |  | 0
| SKUPAJ Z DDV: |  |  |  | 0

## CESTNA RAZSVETLJAVA JP 512983
CESTNA RAZSVETLJAVA JP 512983
ZŠ | VRSTA BLAGA OZ. STORITEV | KOLIČINA | ENOTA | CENA | VREDNOST EUR
1 | DOBAVA IN POLAGANJE ZEMELJSKEGA KABLA PP00 5x10 CU V KABELSKO KANALIZACIJO | 175 | M |  | 0
3 | MERJENJE OZEMLJITVENE UPORNOSTI | 1 | KOS |  | 0
4 | DOBAVA IN MONTAŽA KABELSKEGA KONČNIKA Z DOBAVO IN MONTAŽO GLAVE RAYCHEM TER PRIKLOP KABLOV V KANDELABER (2 KOS KABLA V KANDELABRU) | 4 | KOS |  | 0
5 | PRIKLOP OZEMLJITVE NA KANDELABER IN TP | 4 | KOS |  | 0
6 | DOBAVA IN MONTAŽA VROČE CINKANEGA KANDELABRA VIŠINE 5,5M S SPONČNO LETVIJO PMV-1, VAROVALKO, KABLOM PGP 3X2,5 CU DO SVETILKE TER DOBAVA IN MONTAŽA SVETILKE MODUS 36W | 4 | KOS |  | 0
10 | MERITVE OSVETLJENJOSTI NA CESTIŠČE Z IZDELAVO ELABORATA | 1 | KPL |  | 0
12 | DEMONTAŽA OBSTOJEČIH SVETILK Z OBSTOJEČIH DROGOV ELEKTRA GORENJSKA IN ODVOZ V SKLADIŠČE UPRAVLJALCA JAVNE RAZSVETLJAVE ALI OBČINE GORJE | 2 | H |  | 0
13 | PREVOZNI STROŠKI IN DROBNI MATERIAL, ODKLOPI, PRIKLOPI TER PREIZKUSI NAPETOSTI | 1 | KPL |  | 0
| SKUPAJ |  |  |  | 0

## CESTNA RAZSVETLJAVA JP 512982
CESTNA RAZSVETLJAVA JP 512982
ZŠ | VRSTA BLAGA OZ. STORITEV | KOLIČINA | ENOTA | VREDNOST EUR
1 | DOBAVA IN POLAGANJE ZEMELJSKEGA KABLA PP00 5x10 CU V KABELSKO KANALIZACIJO | 255 | M | 0
3 | MERJENJE OZEMLJITVENE UPORNOSTI | 1 | KOS | 0
4 | DOBAVA IN MONTAŽA KABELSKEGA KONČNIKA Z DOBAVO IN MONTAŽO GLAVE RAYCHEM TER PRIKLOP KABLOV V KANDELABER (2 KOS KABLA V KANDELABRU) | 7 | KOS | 0
5 | PRIKLOP OZEMLJITVE NA KANDELABER IN TP | 6 | KOS | 0
6 | DOBAVA IN MONTAŽA VROČE CINKANEGA KANDELABRA VIŠINE 5,5M S SPONČNO LETVIJO PMV-1, VAROVALKO, KABLOM PGP 3X2,5 CU DO SVETILKE TER DOBAVA IN MONTAŽA SVETILKE MODUS 36W | 6 | KOS | 0
10 | MERITVE OSVETLJENJOSTI NA CESTIŠČE Z IZDELAVO ELABORATA | 1 | KPL | 0
12 | DEMONTAŽA OBSTOJEČIH SVETILK Z OBSTOJEČIH DROGOV ELEKTRA GORENJSKA IN ODVOZ V SKLADIŠČE UPRAVLJALCA JAVNE RAZSVETLJAVE ALI OBČINE GORJE | 2 | H | 0
13 | PREVOZNI STROŠKI IN DROBNI MATERIAL, ODKLOPI, PRIKLOPI TER PREIZKUSI NAPETOSTI | 1 | KPL | 0
| SKUPAJ |  |  | 0
DDV 22 %

## METEORNA KANALIZACIJA-FAZA 2
METEORNA KANALIZACIJA - 2. faza
Izvajalec naj pred pričetkom izvajanja del in naročilom materiala opravi dodatno potrebne izmere na objektu.
0. PREDDELA
Opombe:
Predvideno je da se gradnja izvaja sočasno z ostalimi posegi v sklopu projekta. Preddela so upoštevana v načrtu ceste zato niso zajeta v tem načrtu.
1. ZEMELJSKA DELA IN TEMELJENJE
Opombe:
Dela je potrebno izvajati v skladu z veljavnimi tehničnimi predpisi, normativi in upoštevati predpise iz varstva pri delu, ter projektno dokumentacijo.
V cenah posameznih postavk upoštevati:
- izvedba po opisu v posameznih postavkah, vključno z dobavo, dostavo in vgradnjo vsega potrebnega matereiala
- čiščenje,
- odvoz vsega odpadnega materiala na deponijo, vključno z vsemi taksami
- vse količine rušitvenih del se obračunavajo v raščenem oziroma vgrajenem stanju.
Porušitev in odstranitev cevi obstoječe meteorne kanalizacije je zajeta v izkopu za jarek.
Porušitev in odstranitev obstoječih ureditev ceste - so zajeti v popisu načrta ceste
Trajno deponijo zagotovi izvajalec.
Izkopi in zasipi, na območju ceste, do globine 72 cm so zajeti in vključeni v popis načrta ceste
Št.post. | Opis | EM | Količina | Cena/EM | Vrednost (€)
1.1 IZKOPI |  |  |  |  | 0
1 | Strojni izkop zemljine 3. kategorije, globine do 1,5 m, vključno planiranje dna ročno | m3 | 28.06 |  | 0
2 | Ročni izkop zemljine 3. kategorije, globine do 1,5, planiranje dna ročno | m3 | 3.1 |  | 0
1.2 PLANUM TEMELJNIH TAL |  |  |  |  | 0
3 | Planiranje temeljnih tal in utrditev planuma temeljnih tal Evd=40MPa. | m2 | 30.24 |  | 0
1.3 NASIPI, ZASIPI, KLINI, POSTELJICE |  |  |  |  | 0
4 | Dobava in vgrajevanje peščenega materiala granulacije 4-8 mm za posteljico debeline 10 cm in zasip nad temenom cevi 20 cm z ročnim nabijanjem | m3 | 15.52 |  | 0
5 | Zasip s prebranim izkopanim materialom - strojno, komprimiranje v plasteh po 20 cm, Evd = 40 Mpa opomba: zasip jarka kanalizacije, do globine 72 cm pod terenom | m3 | 11.48 |  | 0
1.5 PREVOZI, RAZPROSTIRANJE IN UREDITEV DEPONIJ MATERIALA |  |  |  |  | 0
06. | Prevoz izkopanega materiala na trajno deponijo | m3 | 19.66 |  | 0
07. | Nakladanje izkopanega materiala | m3 | 19.66 |  | 0
08. | Odlaganje odpadne izkopane zemljine na trajno deponijo, upoštevati količine po evidenčnih listih | m3 | 19.66 |  | 0
1.6 RUŠITVENA DELA |  |  |  |  | 0
09. | Rušitev obstoječih cestnih požiralnikov / revizijskih jaškov. Nakladanje in odvoz materiala na trajno deponijo. Količina je ocenjena. | m3 | 2 |  | 0
| SKUPAJ ZEMELJSKA DELA: |  |  |  | 0 | 0
2. ZAKOLIČBA KOMUNALNIH VODOV
Zakoličba obstoječih komunalnih vodov je zajeta v popisu načrta ceste
Št.post. | Opis | EM | Količina | Cena/EM | Vrednost (€)
10. | Zakoličba trase predvidenega komunalnega voda | m1 | 43.2 |  | 0
11. | Postavitev gradbenih profilov na vzpostavljeno os trase kanala ter določitev nivoja za merjenje globine jarka in polaganje komunalnega voda | kpl | 4 |  | 0
| SKUPAJ ZAKOLIČBA |  |  |  | 0
3.METERONA KANALIZACIJA
Št.post. | Opis | EM | Količina | Cena/EM | Vrednost (€)
12. | Dobava in izdelava vodotesne kanalizacije iz PVC cevi, SN8
| DN200 | m1 | 43.2 |  | 0
13. | Izdelava in dobava, ter vgradnja jaška iz PEHD krožnega prereza 1000mm, komplet z razbremenilnim obročem C30/37, spojkami in podložnim betonom C16/20 (0,25 m3), globine od 1,0 m do 1,5 m. | kpl | 2 |  | 0
14. | Izdelava in dobava, ter vgradnja jaška iz PEHD krožnega prereza 1000mm s sferičnim dnom, komplet z razbremenilnim obročem C30/37, spojkami in podložnim betonom C16/20 (0,25 m3), globine od 1,5 m do 2,0 m. | kpl | 1 |  | 0
15. | Dobava in vgraditev LTŽ pokrova krožnega prereza 600 mm, na zaklep, z nosilnostjo D 400 KN, komplet z betonskim vencem C25/30 in protihrupnim vložkom. | kpl | 3 |  | 0
16. | Dobava in vgradnja peskolova - BC krožnega prereza 50 globine 100 cm, komplet s podložnim betonom C16/20, AB vencem C25/30 in povozno rešetko (za požiralnik), z nosilnostjo D400 kN. | kpl | 10 |  | 0
17. | Izdelava vodotesne kanalizacije iz PVC cevi DN160; SN8 - za povezave peskolovov rešetk na kanale vključno z izvedo priklopov. | m1 | 10 |  | 0
18 | Dobava in vgradnja ponikovalnice iz cementnega betona, s premerom 120 cm, globine 3,0 m
| - podl. beton C16/20 | m3 | 0.1 |  | 0
| - perforirana cev | m1 | 2 |  | 0
| - polna cev | m1 | 1 |  | 0
| - betonski pokrov s krožno odprtino premera 600 mm | kos | 1 |  | 0
19. | Dobava in vgrajevanje drenažnega zasipa 16/32 okoli ponikovalnice. | m3 | 8 |  | 0
20. | Izdelava vodotesne kanalizacije iz PVC cevi DN160; SN8 - za povezave peskolovov na ponikovalnice, vključno z izvedo priklopov. | m1 | 2 |  | 0
21. | Dobava in vgradnja kanalete iz betona, armiranega z vlakni, s sidranim LTŽ okvirjem, za pokrov z LTŽ rešetko, dolžina 1 m, višina 190 mm, širina 190 mm. Vključno z: Pokrov z LTŽ rešetko, razred obremenitve D 400, dolžina 0,5 m, višina 40 mm, širina 179 mm. Zaključna stena, polna. Zaključna stena, s prednakazanim iztokom DN100. Peskolov z LTŽ okvirjem in pocinkanim vedrom. Dolžina 6,5 m. | kpl | 1 |  | 0
22. | Dobava in vgradnja betona C16/20 za obbetoniranje / zaščito obstoječih in predvidenih komunalnih vodov. | m3 | 1 |  | 0
23. | Izdelava vodotesne kanalizacije iz PVC cevi DN160; SN8 - za odvodnjo meteorne vode s strešin objektov izven območja ceste. | m1 | 30 |  | 0
24. | Dobava in vgradnja stigmafleks cevi d100 s pomožnimi deli, za zaščito obstoječih komunalnih vodov. | m1 | 3 |  | 0
25. | Čiščenje in izpiranje kanalizacije, pregled s fotorobotom, videoposnetek | m1 | 43.2 |  | 0
26. | Preizkus vodotesnosti omrežja | m1 | 43.2 |  | 0
27. | Geodetski posnetek po navodilih upravljavca. | kpl | 1 |  | 0
28. | GJI in vnos v kataster komunalnih vodov. | kpl | 1 |  | 0
29 | Stroški za nepredviden material | % | 5 |  | 0
30. | Nepredvidena dela | % | 5
| SKUPAJ METEORNA KANALIZACIJA: |  |  |  | 0

## METEORNA KANALIZACIJA-FAZA 4
METEORNA KANALIZACIJA - 4. faza
Izvajalec naj pred pričetkom izvajanja del in naročilom materiala opravi dodatno potrebne izmere na objektu.
0. PREDDELA
Opombe:
Predvideno je da se gradnja izvaja sočasno z ostalimi posegi v sklopu projekta. Preddela so upoštevana v načrtu ceste, zato niso zajeta v tem načrtu.
1. ZEMELJSKA DELA IN TEMELJENJE
Opombe:
Dela je potrebno izvajati v skladu z veljavnimi tehničnimi predpisi, normativi in upoštevati predpise iz varstva pri delu, ter projektno dokumentacijo.
V cenah posameznih postavk upoštevati:
- izvedba po opisu v posameznih postavkah, vključno z dobavo, dostavo in vgradnjo vsega potrebnega matereiala
- čiščenje,
- odvoz vsega odpadnega materiala na deponijo, vključno z vsemi taksami
- vse količine rušitvenih del se obračunavajo v raščenem oziroma vgrajenem stanju.
Porušitev in odstranitev cevi obstoječe meteorne kanalizacije je zajeta v izkopu za jarek.
Porušitev in odstranitev obstoječih ureditev ceste - so zajeti v popisu načrta ceste
Trajno deponijo zagotovi izvajalec.
Izkopi in zasipi, na območju ceste, do globine 72 cm so zajeti in vključeni v popis načrta ceste
Št.post. | Opis | EM | Količina | Cena/EM | Vrednost (€)
1.1 IZKOPI |  |  |  |  | 0
1 | Strojni izkop zemljine 3. kategorije, globine do 1,5 m, vključno planiranje dna ročno | m3 | 92.1 |  | 0
2 | Ročni izkop zemljine 3. kategorije, globine do 1,5m, planiranje dna ročno | m3 | 10.2 |  | 0
1.2 PLANUM TEMELJNIH TAL |  |  |  |  | 0
3 | Planiranje temeljnih tal in utrditev planuma temeljnih tal Evd=40MPa. | m2 | 10 |  | 0
1.3 NASIPI, ZASIPI, KLINI, POSTELJICE |  |  |  |  | 0
4 | Dobava in vgrajevanje peščenega materiala granulacije 4-8 mm za posteljico debeline 10 cm in zasip nad temenom cevi 20 cm z ročnim nabijanjem | m3 | 9.5 |  | 0
5 | Zasip s prebranim izkopanim materialom - strojno, komprimiranje v plasteh po 20 cm, Evd = 40 Mpa opomba: zasip jarka kanalizacije, do globine 72 cm pod terenom | m3 | 23.5 |  | 0
1.5 PREVOZI, RAZPROSTIRANJE IN UREDITEV DEPONIJ MATERIALA |  |  |  |  | 0
06. | Prevoz izkopanega materiala na trajno deponijo | m3 | 78.8 |  | 0
7 | Nakladanje izkopanega materiala | m3 | 78.8 |  | 0
8 | Odlaganje odpadne izkopane zemljine na trajno deponijo, upoštevati količine po evidenčnih listih | m3 | 78.8 |  | 0
1.6 RUŠITVENA DELA |  |  |  |  | 0
9 | Rušitev obstoječih cestnih požiralnikov / revizijskih jaškov. Nakladanje in odvoz materiala na trajno deponijo. Količina je ocenjena. | m3 | 2 |  | 0
| SKUPAJ ZEMELJSKA DELA: |  |  |  | 0
2. ZAKOLIČBA KOMUNALNIH VODOV
Zakoličba obstoječih komunalnih vodov je zajeta v popisu načrta ceste
Št.post. | Opis | EM | Količina | Cena/EM | Vrednost (€)
10 | Zakoličba trase predvidenega komunalnega voda | m1 | 30 |  | 0
11 | Postavitev gradbenih profilov na vzpostavljeno os trase kanala ter določitev nivoja za merjenje globine jarka in polaganje komunalnega voda | kpl | 5 |  | 0
| SKUPAJ ZAKOLIČBA |  |  |  | 0
3.METERONA KANALIZACIJA
Št.post. | Opis | EM | Količina | Cena/EM | Vrednost (€)
12 | Dobava in vgradnja peskolova - BC krožnega prereza 50 globine 100 cm, komplet s podložnim betonom C16/20, AB vencem C25/30 in povozno rešetko (za požiralnik), z nosilnostjo D400 kN. | kpl | 7 |  | 0
13 | Dobava in vgradnja ponikovalnice iz cementnega betona, s premerom 120 cm, globine 3,0 m
| - podl. beton C16/20 | m3 | 0.5 |  | 0
| - perforirana cev | m1 | 10 |  | 0
| - polna cev | m1 | 5 |  | 0
| - betonski pokrov s krožno odprtino premera 600 mm | kos | 5 |  | 0
14 | Dobava in vgrajevanje drenažnega zasipa 16/32 okoli ponikovalnice. | m3 | 40 |  | 0
15 | Izdelava vodotesne kanalizacije iz PVC cevi DN160; SN8 - za povezave peskolovov na ponikovalnice, vključno z izvedo priklopov. | m1 | 30 |  | 0
16 | Čiščenje in izpiranje kanalizacije, pregled s fotorobotom, videoposnetek | m1 | 30 |  | 0
17 | Preizkus vodotesnosti omrežja | m1 | 30 |  | 0
18 | Geodetski posnetek po navodilih upravljavca. | kpl | 1 |  | 0
19 | GJI in vnos v kataster komunalnih vodov. | kpl | 1 |  | 0
20 | Stroški za nepredviden material | % | 5 |  | 0
21 | Nepredvidena dela | % | 5 |  | 0
| SKUPAJ METEORNA KANALIZACIJA: |  |  |  | 0

## VODOVOD-FAZA 2
VODOVOD - 1. faza
Izvajalec naj pred pričetkom izvajanja del in naročilom materiala opravi dodatno potrebne izmere na objektu.
0. PREDDELA
Opombe:
Predvideno je da se gradnja izvaja sočasno z ostalimi posegi v sklopu projekta. Preddela so upoštevana v načrtu ceste, zato niso zajeta v tem načrtu.
1. ZEMELJSKA DELA IN TEMELJENJE
Opombe:
Dela je potrebno izvajati v skladu z veljavnimi tehničnimi predpisi, normativi in upoštevati predpise iz varstva pri delu, ter projektno dokumentacijo.
V cenah posameznih postavk upoštevati:
- izvedba po opisu v posameznih postavkah, vključno z dobavo, dostavo in vgradnjo vsega potrebnega matereiala
- čiščenje,
- odvoz vsega odpadnega materiala na deponijo, vključno z vsemi taksami
- vse količine rušitvenih del se obračunavajo v raščenem oziroma vgrajenem stanju.
Porušitev in odstranitev obstoječih ureditev ceste - so zajeti v popisu načrta ceste
Trajno deponijo zagotovi izvajalec.
Izkopi in zasipi, na območju ceste, do globine 72 cm so zajeti in vključeni v popis načrta ceste
Št.post. | Opis | EM | Količina | Cena/EM | Vrednost (€)
1.1 IZKOPI
1 | Strojni izkop zemljine 3. kategorije, globine do 1,5 m, vključno planiranje dna ročno | m3 | 149.5 |  | 0
2 | Ročni izkop zemljine 3. kategorije, globine do 1,5, planiranje dna ročno | m3 | 28.75 |  | 0
1.2 PLANUM TEMELJNIH TAL |  |  |  |  | 0
3 | Planiranje temeljnih tal in utrditev planuma temeljnih tal Evd=40MPa. | m2 | 115 |  | 0
1.3 NASIPI, ZASIPI, KLINI, POSTELJICE |  |  |  |  | 0
4 | Dobava in vgrajevanje peščenega materiala granulacije 0-4 mm za posteljico debeline 10 cm in zasip nad temenom cevi 20 cm z ročnim nabijanjem | m3 | 50 |  | 0
5 | Zasip s prebranim izkopanim materialom - strojno, komprimiranje v plasteh po 20 cm, Evd = 40 Mpa opomba: zasip jarka vodovoda, do globine 72 cm pod terenom | m3 | 110 |  | 0
1.5 PREVOZI, RAZPROSTIRANJE IN UREDITEV DEPONIJ MATERIALA |  |  |  |  | 0
06. | Prevoz izkopanega materiala na trajno deponijo | m3 | 73.25 |  | 0
07. | Nakladanje izkopanega materiala | m3 | 73.25 |  | 0
08. | Odlaganje odpadne izkopane zemljine na trajno deponijo, upoštevati količine po evidenčnih listih | m3 | 73.25 |  | 0
| SKUPAJ ZEMELJSKA DELA: |  |  |  | 0
2. ZAKOLIČBA KOMUNALNIH VODOV
Zakoličba obstoječih komunalnih vodov je zajeta v popisu načrta ceste
Št.post. | Opis | EM | Količina | Cena/EM | Vrednost (€)
09. | Zakoličba trase predvidenega komunalnega voda | m1 | 228 |  | 0
10. | Postavitev gradbenih profilov na vzpostavljeno os trase kanala ter določitev nivoja za merjenje globine jarka in polaganje komunalnega voda | kpl | 9 |  | 0
| SKUPAJ ZAKOLIČBA |  |  |  | 0
3. VODOVOD
Št.post. | Opis | EM | Količina | Cena/EM | Vrednost (€)
3.1 VODOVODI - CEVI IN FAZONSKI KOSI
Opomba: Dobava in vgraditev zasuna. EV zasuni morajo biti izdelani iz nodularne litine. Barvani z epoxy zaščito minimalne debeline 250 mikronov. Tesnila EV zasunov morajo biti narejena po predpisu W 270. Vreteno zasunov mora biti izdelano iz nerjavečega jekla z valjanim navojem in tesnjen s tremi tesnili in z zaščitnim obročem proti vstopu nesnage. EV zasuni za vgradnjo morajo biti vgradne dolžine F4 ter morajo imeti možnost prilagajanja dolžine vsaj +/- 5 mm pri dimenzijah DN 50 80, 100... Vijačni material iz INOX. Kot na primer tip VAG.
11. | Izdelava vodovoda iz cevi iz PEHD SDR11 cevi v palicah dolžine 6m oz. 12m. Dobava in montaža polietilenskih cevi PE 100, PN 16 bar v skladu z ISO 4427, komplet s pritrdilnim in tesnilnim materialom.
| d=90mm | m1 | 88 |  | 0
| d=110mm | m1 | 140 |  | 0
12. | Koleno 90° d90 PE100, SDR11 | kos | 1 |  | 0
13. | Koleno 45° d90 PE100, SDR11 | kos | 1 |  | 0
14. | Koleno 30° d90 PE100, SDR11 | kos | 3 |  | 0
15. | Koleno 90° d110 PE100, SDR11 | kos | 1 |  | 0
16. | Koleno 45° d110 PE100, SDR11 | kos | 2 |  | 0
| Koleno 30° d110 PE100, SDR11 | kos | 4 |  | 0
| EF prirobnica PE100, SDR11; D90; DN80 | kos | 2 |  | 0
| EF končnik, PE 100, SDR11; D 90; DN80 | kos | 2 |  | 0
| OBOJKA VARILNA DN90 | kos | 10 |  | 0
| EF prirobnica PE100, SDR11; D110; DN100 | kos | 4 |  | 0
| EF končnik, PE 100, SDR11; D110; DN100 | kos | 4 |  | 0
| OBOJKA VARILNA DN100 | kos | 15 |  | 0
17. | Polaganje PVC opozorilnega traku z induktivno nitko z napisom "POZOR VODOVOD" pred zasipom jarka | m1 | 228 |  | 0
18. | Redukcija PE100, SDR11; DN110/90 | kos | 1 |  | 0
19. | T kos PE100, SDR11; DN110/63 | kos | 1 |  | 0
20. | EF kapa PE100, SDR11; D110; DN100 | kos | 2 |  | 0
21. | Nadzemni hidrant
| Dobava in vgraditev nadzemnega hidranta DN 80/2050 INOX v kompletu z zasunom in cestno kapo. | kos | 3 |  | 0
| N-KOS DN 80 PN16, epoxy, z vrtlj. prir. | kos | 3 |  | 0
| Vgradilna garnitura DN 80; teleskopska; L=2050 | kos | 3 |  | 0
| Dobava in montaža polietilenskih cevi PE 100, PN 16 bar v skladu z ISO 4427, komplet s pritrdilnim in tesnilnim materialom. d=90mm | m1 | 7 |  | 0
| spojka zobata 90 | par | 1 |  | 0
| spojka zobata 110 | par | 1 |  | 0
| X 100 | kos | 1 |  | 0
| X 90 | kos | 1 |  | 0
1 | Prevezava za hišne priključke
| Vgradnja navrtnih zasunov za individualne priključke | kos | 10 |  | 0
| Dobava in vgrajevanje cevi za vodovodne priključke PE d 32, EN 12201-2 , na peščeno posteljico debeline komplet s spojnim materialom, v dolžini do parcelne meje oz. prevezave na obstoječi hišni vodovod. Za posamezni objekt se upošteva cev dolžine 5m. | m1 | 50 |  | 0
Navrtno sedlo za PVC - PE, vertikalni izhod
| D90 | kos | 3 |  | 0
| D110 | kos | 7 |  | 0
| Vgradna garnitura za priključke teleskop 0,7-1,1m | kos | 10 |  | 0
| Betonski podstavek za cestno kapo 125 | kos | 10 |  | 0
| Kapa samozaporna 125 | kos | 10 |  | 0
2 | Dobava in vgradnja stigmafleks cevi d100 s pomožnimi deli, za zaščito obstoječih komunalnih vodov. | m1 | 30 |  | 0
3 | Dobava in vgradnja PVC cevi DN 160 SN4 s pomožnimi deli, za zaščito obstoječih komunalnih vodov. | m1 | 36 |  | 0
4 | Dobava in vgradnja PVC cev DN200 SN4 s pomožnimi deli, za zaščito obstoječih komunalnih vodov. | m1 | 6 |  | 0
5 | Dobava in vgradnja betona C16/20 za obbetoniranje / zaščito obstoječih in predvidenih komunalnih vodov. | m3 | 1 |  | 0
6 | Prevezava novega vodovoda na obstoječi vodovod | kpl | 1 |  | 0
7 | Tlačni preskus vodotesnosti cevovoda – glavni preskus. Izvedba tlačnega preizkusa cevovoda skladno s standardi in zahtevami upravljavca vodovoda. Skupna dolžina vodovoda L=228 m, Upoštevalti tudi vse hišne priključke - niso všteti v navedeno dolžino | kpl | 1 |  | 0
8 | Izpiranje vodovoda. Izpiranje cevovoda pred izvedbo prevezav in vključitvijo v obratovanje. Skupna dolžina vodovoda L=228 m. Upoštevati tudi vse hišne priključke - niso všteti v navedeno dolžino | kpl | 1 |  | 0
9 | Dezinfekcija in sanitarni preskus vodovoda. Dezinfekcija cevovoda pred izvedbo prevezav in vključitvijo v obratovanje. Skupna dolžina vodovoda L=252m. Komplet predstavlja eno zaključeno linijo (po vzdolžnih prerezih) | kpl | 1 |  | 0
10 | Funkcionalni preizkus hidrantov z izdelavo zapisnika | kpl | 3 |  | 0
11 | Geodetski posnetek spojev, fazonskih kosov itd. po navodilih upravljavca. | kpl | 1 |  | 0
12 | GJI in vnos v kataster komunalnih vodov. | kpl | 1 |  | 0
13 | Obveščanje uporabnikov o predvidenih delih in prekinitvah dobave pitne vode v sredstvih javnega obveščanja upoštevani odseki vodovoda | kos | 1 |  | 0
14 | Zapiranje in odpiranje posameznih odsekov za izločitev obravnavane veje od preostalega omrežja | kpl | 1 |  | 0
15 | Odzračevanje posameznih odsekov ali delov odsekov | kpl | 1 |  | 0
14 | Vijačni in tesnilni material | % | 5 |  | 0
16 | Stroški za nepredviden vodovodni material | % | 5 |  | 0
17 | Izdelava začasnih prevezav "by-passov" za nemoteno oskrbo prebivalcev z vodo v času gradnje vodovoda, vključno z dobavo, montažo, pomožnimi deli, potrošnim materialom, iz PEHD. Obračun po dejansko izvedenih količinah in premerih.
| d=32mm | % | 5 |  | 0
| d=63mm | % | 5 |  | 0
| d=90mm | % | 5 |  | 0
18 | Nepredvidena dela | % | 5 |  | 0
| SKUPAJ VODOVODI - CEVI IN FAZONSKI KOSI: |  |  |  | 0

## VODOVOD-FAZA 4
VODOVOD - 4. faza
Izvajalec naj pred pričetkom izvajanja del in naročilom materiala opravi dodatno potrebne izmere na objektu.
0. PREDDELA
Opombe:
Predvideno je da se gradnja izvaja sočasno z ostalimi posegi v sklopu projekta. Preddela so upoštevana v načrtu ceste in meteorne kanalizacije zato niso zajeta v tem načrtu.
1. ZEMELJSKA DELA IN TEMELJENJE
Opombe:
Dela je potrebno izvajati v skladu z veljavnimi tehničnimi predpisi, normativi in upoštevati predpise iz varstva pri delu, ter projektno dokumentacijo.
V cenah posameznih postavk upoštevati:
- izvedba po opisu v posameznih postavkah, vključno z dobavo, dostavo in vgradnjo vsega potrebnega matereiala
- čiščenje,
- odvoz vsega odpadnega materiala na deponijo, vključno z vsemi taksami
- vse količine rušitvenih del se obračunavajo v raščenem oziroma vgrajenem stanju.
Porušitev in odstranitev obstoječih ureditev ceste - so zajeti v popisu načrta ceste
Trajno deponijo zagotovi izvajalec.
Izkopi in zasipi, na območju ceste, do globine 72 cm so zajeti in vključeni v popis načrta ceste
Št.post. | Opis | EM | Količina | Cena/EM | Vrednost (€)
1.1 IZKOPI
1 | Strojni izkop zemljine 3. kategorije, globine do 1,5 m, vključno planiranje dna ročno | m3 | 48.3 |  | 0
2 | Ročni izkop zemljine 3. kategorije, globine do 1,5, planiranje dna ročno | m3 | 8 |  | 0
1.2 PLANUM TEMELJNIH TAL
3 | Planiranje temeljnih tal in utrditev planuma temeljnih tal Evd=40MPa. | m2 | 40 |  | 0
1.3 NASIPI, ZASIPI, KLINI, POSTELJICE
4 | Dobava in vgrajevanje peščenega materiala granulacije 0-4 mm za posteljico debeline 10 cm in zasip nad temenom cevi 20 cm z ročnim nabijanjem | m3 | 15 |  | 0
5 | Zasip s prebranim izkopanim materialom - strojno, komprimiranje v plasteh po 20 cm, Evd = 40 Mpa opomba: zasip jarka vodovoda, do globine 72 cm pod terenom | m3 | 33 |  | 0
1.5 PREVOZI, RAZPROSTIRANJE IN UREDITEV DEPONIJ MATERIALA
6 | Prevoz izkopanega materiala na trajno deponijo | m3 | 21.3 |  | 0
7 | Nakladanje izkopanega materiala | m3 | 21.3 |  | 0
8 | Odlaganje odpadne izkopane zemljine na trajno deponijo, upoštevati količine po evidenčnih listih | m3 | 21.3 |  | 0
| SKUPAJ ZEMELJSKA DELA: |  |  |  | 0
2. ZAKOLIČBA KOMUNALNIH VODOV
Zakoličba obstoječih komunalnih vodov je zajeta v popisu načrta ceste
Št.post. | Opis | EM | Količina | Cena/EM | Vrednost (€)
9 | Zakoličba trase predvidenega komunalnega voda | m1 | 80 |  | 0
10 | Postavitev gradbenih profilov na vzpostavljeno os trase kanala ter določitev nivoja za merjenje globine jarka in polaganje komunalnega voda | kpl | 4 |  | 0
| SKUPAJ ZAKOLIČBA |  |  |  | 0
3. VODOVOD
Št.post. | Opis | EM | Količina | Cena/EM | Vrednost (€)
3.1 VODOVODI - CEVI IN FAZONSKI KOSI
Opomba: Dobava in vgraditev zasuna. EV zasuni morajo biti izdelani iz nodularne litine. Barvani z epoxy zaščito minimalne debeline 250 mikronov. Tesnila EV zasunov morajo biti narejena po predpisu W 270. Vreteno zasunov mora biti izdelano iz nerjavečega jekla z valjanim navojem in tesnjen s tremi tesnili in z zaščitnim obročem proti vstopu nesnage. EV zasuni za vgradnjo morajo biti vgradne dolžine F4 ter morajo imeti možnost prilagajanja dolžine vsaj +/- 5 mm pri dimenzijah DN 50 80, 100... Vijačni material iz INOX. Kot na primer tip VAG.
11 | Izdelava vodovoda iz cevi iz PEHD SDR11 cevi v palicah dolžine 6m. Dobava in montaža polietilenskih cevi PE 100, PN 16 bar v skladu z ISO 4427, komplet s pritrdilnim in tesnilnim materialom.
| d=40mm | m1 | 41 |  | 0
| d=63mm | m1 | 39 |  | 0
12 | Koleno 90° d63 PE100, SDR11 | kos | 1 |  | 0
13 | Koleno 45° d63 PE100, SDR11 | kos | 1 |  | 0
14 | Koleno 30° d63 PE100, SDR11 | kos | 2 |  | 0
15 | Koleno 90° d40 PE100, SDR11 | kos | 1 |  | 0
16 | Koleno 45° d40PE100, SDR11 | kos | 1 |  | 0
17 | Koleno 30° d40 PE100, SDR11 | kos | 2 |  | 0
| EF prirobnica PE100, SDR11; D63 | kos | 2 |  | 0
| EF končnik, PE 100, SDR11; D63 | kos | 2 |  | 0
| OBOJKA VARILNA D63 | kos | 10 |  | 0
18 | Polaganje PVC opozorilnega traku z induktivno nitko z napisom "POZOR VODOVOD" pred zasipom jarka | m1 | 80 |  | 0
19 | Redukcija PE100, SDR11; DN63/40 | kos | 1 |  | 0
20 | EF kapa PE100, SDR11; D63; DN50 | kos | 1 |  | 0
21 | Prevezava za hišne priključke
| Vgradnja navrtnih zasunov za individualne priključke | kos | 3 |  | 0
| Dobava in vgrajevanje cevi za vodovodne priključke PE d 32, EN 12201-2 , na peščeno posteljico debeline komplet s spojnim materialom, v dolžini do parcelne meje oz. prevezave na obstoječi hišni vodovod. Za posamezni objekt se upošteva cev dolžine 5m. | m1 | 15 |  | 0
| Navrtno sedlo za PVC - PE, vertikalni izhod |  |  |  | 0
| D40 | kos | 3 |  | 0
| Vgradna garnitura DN 125 teleskop 0,7-1,1m | kos | 3 |  | 0
| Betonski podstavek za cestno kapo 125 | kos | 3 |  | 0
| spojka zobata 63 | par | 1 |  | 0
| X 63 | kos | 1 |  | 0
| Kapa samozaporna 125 | kos | 3 |  | 0
22 | Tlačni preskus vodotesnosti cevovoda – glavni preskus. Izvedba tlačnega preizkusa cevovoda skladno s standardi in zahtevami upravljavca vodovoda. Skupna dolžina vodovoda L=80 m, Upoštevalti tudi vse hišne priključke - niso všteti v navedeno dolžino | kpl | 1 |  | 0
23 | Izpiranje vodovoda. Izpiranje cevovoda pred izvedbo prevezav in vključitvijo v obratovanje. Skupna dolžina vodovoda L=80 m. Upoštevalti tudi vse hišne priključke - niso všteti v navedeno dolžino | kpl | 1 |  | 0
24 | Dezinfekcija in sanitarni preskus vodovoda. Dezinfekcija cevovoda pred izvedbo prevezav in vključitvijo v obratovanje. Skupna dolžina vodovoda L=80 m. Komplet predstavlja eno zaključeno linijo (po vzdolžnih prerezih) | kpl | 1 |  | 0
25 | Geodetski posnetek spojev, fazonskih kosov itd. po navodilih upravljavca. | kpl | 1 |  | 0
26 | GJI in vnos v kataster komunalnih vodov. | kpl | 1 |  | 0
27 | Obveščanje uporabnikov o predvidenih delih in prekinitvah dobave pitne vode v sredstvih javnega obveščanja upoštevani odseki vodovoda | kos | 1 |  | 0
28 | Zapiranje in odpiranje posameznih odsekov za izločitev obravnavane veje od preostalega omrežja | kpl | 1 |  | 0
29 | Odzračevanje posameznih odsekov ali delov odsekov | kpl | 1 |  | 0
28 | Vijačni in tesnilni material | % | 5 |  | 0
30 | Stroški za nepredviden vodovodni material | % | 5 |  | 0
31 | Izdelava začasnih prevezav "by-passov" za nemoteno oskrbo prebivalcev z vodo v času gradnje vodovoda, vključno z dobavo, montažo, pomožnimi deli, potrošnim materialom, iz PEHD. Obračun po dejansko izvedenih količinah in premerih.
| d=32mm | % | 5 |  | 0
| d=40mm | % | 5 |  | 0
32 | Nepredvidena dela | % | 5 |  | 0
| SKUPAJ VODOVODI - CEVI IN FAZONSKI KOSI: |  |  |  | 0